## SFM20_MP_WiFi_bin(EVB)
CABLE LOSS: 1dB | [7 empty] | :WIFI Power 확정
SAMPLE: SFM20R1, 2, 3, 4 EVK 3EA
MEASURE RESULT: 3EA's AVERAGE POWER
WIFI TOOL 사용
SFM20R2 및 SFM20R4 BIN 동일
SFM20R1: SC4620R13903, SC4620R13851, SC4620R12340
SFM20R2: SC4620R21296, SC4620R21024, SC4620R21310
SFM20R3: SC4620R30227, SC4620R30332, SC4620R30351
SFM20R4: SC4620R40969, SC4620R41011, SC4620R40977
SFM20R1 (CE) | Mode | Freq. | Channel | Data Rate | Target Power | result
|  | (㎒) |  |  | (㏈m) | Nv |  | Measure | EVM
| 802.11b | 2412 | 1 | 11Mbps | 12.19 | 14 | 0x38 | 12.7913 | 14.521
|  | 2442 | 7 | 11Mbps | 12.3 | 14.75 | 0x3B | 12.9007 | 14.5157
|  | 2472 | 13 | 11Mbps | 12.33 | 14 | 0x38 | 12.1592 | 14.636
| 802.11g | 2412 | 1 | 12Mbps | 13.12 | 14 | 0x38 | 12.7383 | -33.7778
|  | 2442 | 7 | 12Mbps | 13.57 | 14.75 | 0x3B | 12.8793 | -33.4388
|  | 2472 | 13 | 12Mbps | 12.81 | 14 | 0x38 | 12.1218 | -34.0072
| 802.11n (HT20) | 2412 | 1 | MCS0 | 12.93 | 14 | 0x38 | 12.6484 | -30.6544 | 2412_MCS7_EVM :-31.09
|  | 2442 | 7 | MCS0 | 13.4 | 14.75 | 0x3B | 12.8407 | -29.6763 | 2442_MCS7_EVM :-30.24
|  | 2472 | 13 | MCS0 | 12.62 | 14 | 0x38 | 12.0683 | -30.6864 | 2472_MCS7_EVM :-31.73
SFM20R2 (FCC) | Mode | Freq. | Channel | Data Rate | Target Power | result
|  | (㎒) |  |  | (㏈m) | Nv |  | Measure | EVM
| 802.11b | 2412 | 1 | 1Mbps | 11.79 | 12.5 | 0x32 | 10.7003 | 13.6799
|  | 2437 | 6 | 1Mbps | 12.55 | 14.5 | 0x3A | 11.6976 | 13.7166
|  | 2462 | 11 | 1Mbps | 11.17 | 11.5 | 0x2E | 8.4245 | 13.6977
| 802.11g | 2412 | 1 | 6Mbps | 11.02 | 12.5 | 0x32 | 11.5157 | -31.8016
|  | 2437 | 6 | 6Mbps | 12.98 | 14.5 | 0x3A | 12.6541 | -30.4239
|  | 2462 | 11 | 6Mbps | 9.21 | 11.5 | 0x2E | 9.4579 | -31.8815
| 802.11n (HT20) | 2412 | 1 | MCS0 | 10.5 | 12.5 | 0x32 | 11.4518 | -28.7598
|  | 2437 | 6 | MCS0 | 13.13 | 14.5 | 0x3A | 12.61 | -27.7611
|  | 2462 | 11 | MCS0 | 8.7 | 11.5 | 0x2E | 9.4137 | -29.1183
| Mode | Freq. | Channel | Data Rate | Target Power | result
|  | (㎒) |  |  | (㏈m) | Nv |  | Measure | EVM
| 802.11b | 2412 | 1 | 11Mbps | 11.79 | 12.5 | 0x32 | 11.4667 | 14.5234
|  | 2437 | 6 | 11Mbps | 12.55 | 14.5 | 0x3A | 12.5681 | 14.4316
|  | 2462 | 11 | 11Mbps | 11.17 | 11.5 | 0x2E | 9.3578 | 14.5004
| 802.11g | 2412 | 1 | 54Mbps | 11.02 | 12.5 | 0x32 | 11.5265 | -31.9986
|  | 2437 | 6 | 54Mbps | 12.98 | 14.5 | 0x3A | 12.6586 | -30.989
|  | 2462 | 11 | 54Mbps | 9.21 | 11.5 | 0x2E | 9.5217 | -32.0196
| 802.11n (HT20) | 2412 | 1 | MCS7 | 10.5 | 12.5 | 0x32 | 11.4564 | -27.8704
|  | 2437 | 6 | MCS7 | 13.13 | 14.5 | 0x3A | 12.599 | -27.9733
|  | 2462 | 11 | MCS7 | 8.7 | 11.5 | 0x2E | 9.4687 | -28.9995
SFM20R3 (TELEC) | Mode | Freq. | Channel | Data Rate | Target Power | result
|  | (㎒) |  |  | (㏈m) | Nv |  | Measure | EVM
| 802.11b | 2412 | 1 | 1Mbps | 14.5 | 15 | 0x3C | 12.9744 | 13.8837
|  | 2437 | 6 | 1Mbps | 14.5 | 15 | 0x3C | 12.1409 | 13.9009
|  | 2462 | 11 | 1Mbps | 14.5 | 15 | 0x3C | 11.7702 | 13.9464
|  | 2484 | 14 | 1Mbps | 14.5 | 15 | 0x3C | 12.0955 | 14.186
| 802.11g | 2412 | 1 | 6Mbps | 14.5 | 15 | 0x3C | 12.8563 | -32.0676
|  | 2437 | 6 | 6Mbps | 14.5 | 15 | 0x3C | 12.1538 | -32.3937
|  | 2462 | 11 | 6Mbps | 14.5 | 15 | 0x3C | 11.7982 | -33.0383
|  | 2484 | 14 | 6Mbps | 14.5 | 15 | 0x3C | 12.1515 | -33.1809
| 802.11n (HT20) | 2412 | 1 | MCS0 | 14.5 | 15 | 0x3C | 12.8197 | -30.068
|  | 2437 | 6 | MCS0 | 14.5 | 15 | 0x3C | 12.1351 | -29.2391
|  | 2462 | 11 | MCS0 | 14.5 | 15 | 0x3C | 11.757 | -28.3409
|  | 2484 | 14 | MCS0 | 14.5 | 15 | 0x3C | 12.1066 | -30.2041
| Mode | Freq. | Channel | Data Rate | Target Power | result
|  | (㎒) |  |  | (㏈m) | Nv |  | Measure | EVM
| 802.11b | 2412 | 1 | 11Mbps | 14.5 | 15 | 0x3C | 12.6994 | 14.6019
|  | 2437 | 6 | 11Mbps | 14.5 | 15 | 0x3C | 12.0244 | 14.5792
|  | 2462 | 11 | 11Mbps | 14.5 | 15 | 0x3C | 11.7153 | 14.5872
|  | 2484 | 14 | 11Mbps | 14.5 | 15 | 0x3C | 12.0648 | 14.8133
| 802.11g | 2412 | 1 | 54Mbps | 14.5 | 15 | 0x3C | 12.9002 | -31.9613
|  | 2437 | 6 | 54Mbps | 14.5 | 15 | 0x3C | 12.2471 | -32.0649
|  | 2462 | 11 | 54Mbps | 14.5 | 15 | 0x3C | 11.8765 | -33.2684
|  | 2484 | 14 | 54Mbps | 14.5 | 15 | 0x3C | 12.2333 | -32.2943
| 802.11n (HT20) | 2412 | 1 | MCS7 | 14.5 | 15 | 0x3C | 12.8407 | -30.2001
|  | 2437 | 6 | MCS7 | 14.5 | 15 | 0x3C | 12.19 | -29.5478
|  | 2462 | 11 | MCS7 | 14.5 | 15 | 0x3C | 11.8146 | -30.7422
|  | 2484 | 14 | MCS7 | 14.5 | 15 | 0x3C | 12.1587 | -30.182
SFM20R4 (FCC) | Mode | Freq. | Channel | Data Rate | Target Power | result
|  | (㎒) |  |  | (㏈m) | Nv |  | Measure | EVM
| 802.11b | 2412 | 1 | 1Mbps | 12.76 | 12.5 | 0x32 | 11.7705 | 13.714
|  | 2437 | 6 | 1Mbps | 13.06 | 14.5 | 0x3A | 12.706 | 13.7544
|  | 2462 | 11 | 1Mbps | 11.89 | 11.5 | 0x2E | 9.8081 | 13.7313
| 802.11g | 2412 | 1 | 6Mbps | 11.67 | 12.5 | 0x32 | 11.5774 | -33.4826
|  | 2437 | 6 | 6Mbps | 13.44 | 14.5 | 0x3A | 12.6488 | -31.5792
|  | 2462 | 11 | 6Mbps | 10 | 11.5 | 0x2E | 9.8108 | -33.2623
| 802.11n (HT20) | 2412 | 1 | MCS0 | 11 | 12.5 | 0x32 | 11.5343 | -30.2036
|  | 2437 | 6 | MCS0 | 13.2 | 14.5 | 0x3A | 12.6292 | -28.7348
|  | 2462 | 11 | MCS0 | 9.67 | 11.5 | 0x2E | 9.7793 | -29.9035
| Mode | Freq. | Channel | Data Rate | Target Power | result
|  | (㎒) |  |  | (㏈m) | Nv |  | Measure | EVM
| 802.11b | 2412 | 1 | 11Mbps | 12.76 | 12.5 | 0x32 | 11.4969 | 14.4673
|  | 2437 | 6 | 11Mbps | 13.06 | 14.5 | 0x3A | 12.5965 | 14.4692
|  | 2462 | 11 | 11Mbps | 11.89 | 11.5 | 0x2E | 9.7477 | 14.4846
| 802.11g | 2412 | 1 | 54Mbps | 11.67 | 12.5 | 0x32 | 11.6053 | -32.2526
|  | 2437 | 6 | 54Mbps | 13.44 | 14.5 | 0x3A | 12.6573 | -31.4026
|  | 2462 | 11 | 54Mbps | 10 | 11.5 | 0x2E | 9.8886 | -32.7937
| 802.11n (HT20) | 2412 | 1 | MCS7 | 11 | 12.5 | 0x32 | 11.5575 | -29.9722
|  | 2437 | 6 | MCS7 | 13.2 | 14.5 | 0x3A | 12.6128 | -28.5938
|  | 2462 | 11 | MCS7 | 9.67 | 11.5 | 0x2E | 9.8401 | -29.5347

## SFM20_MP_WiFi_bin(Module)
검증: SFM20R MODULE 각 30EA씩 양산 TOOL 및 JIG이용하여 TEST
11Mbps DATA RATE 사용불가로 인해 1Mbps로 대체
Measure, EVM: Module 29EA's average
module 측정 편차가 심함
SFM20R2의 경우 EVM issue가 생겨 SFM20R4의 BIN로 가져감
SFM20R2 Module TEST는 MCS7 DATA RATE에서 TEST 진행
MCS7 Data rate에서 EVM fail 시료 없음
SFM20R1 (CE) | Mode | Freq. | Channel | Data Rate | Target Power | 29EA's module
|  | (㎒) |  |  | (㏈m) | Measure (Average) | EVM (Average)
| 802.11b | 2412 | 1 | 1Mbps | 12.19 | 12.6521 | -17.1928
|  | 2442 | 7 | 1Mbps | 12.3 | 12.4924 | -17.1493
|  | 2472 | 13 | 1Mbps | 12.33 | 12.059 | -17.0834
| 802.11g | 2412 | 1 | 6Mbps | 13.12 | 12.9176 | -29.9338
|  | 2442 | 7 | 6Mbps | 13.57 | 12.7841 | -29.6383
|  | 2472 | 13 | 6Mbps | 12.81 | 12.3024 | -30.4055
| 802.11g | 2412 | 1 | 54Mbps | 13.12 | 12.6655 | -30.4345
|  | 2442 | 7 | 54Mbps | 13.57 | 12.6741 | -30.1217
|  | 2472 | 13 | 54Mbps | 12.81 | 12.2272 | -30.5107
| 802.11n (HT20) | 2412 | 1 | MCS0 | 12.93 | 12.6045 | -29.6866 | `
|  | 2442 | 7 | MCS0 | 13.4 | 12.6486 | -29.1434
|  | 2472 | 13 | MCS0 | 12.62 | 12.1348 | -29.8348
| 802.11n (HT20) | 2412 | 1 | MCS7 | 12.93 | 12.6376 | -29.3324
|  | 2442 | 7 | MCS7 | 13.4 | 12.5828 | -28.859
|  | 2472 | 13 | MCS7 | 12.62 | 12.2117 | -29.7855
SFM20R2 (FCC) | Mode | Freq. | Channel | Data Rate | Target Power | 29EA's module
|  | (㎒) |  |  | (㏈m) | Measure (Average) | EVM (Average)
| 802.11b | 2412 | 1 | 1Mbps | 11.79 | 11.6141 | -17.2769
|  | 2437 | 6 | 1Mbps | 12.55 | 12.7528 | -17.271
|  | 2462 | 11 | 1Mbps | 11.17 | 9.5176 | -17.1755
| 802.11g | 2412 | 1 | 6Mbps | 11.02 | 11.86 | -30.4338
|  | 2437 | 6 | 6Mbps | 12.98 | 12.9176 | -29.1945
|  | 2462 | 11 | 6Mbps | 9.21 | 9.8759 | -30.4545
| 802.11g | 2412 | 1 | 54Mbps | 11.02 | 11.6121 | -30.6545
|  | 2437 | 6 | 54Mbps | 12.98 | 12.9497 | -29.6986
|  | 2462 | 11 | 54Mbps | 9.21 | 9.809 | -30.9166
| 802.11n (HT20) | 2412 | 1 | MCS0 | 10.5 | 11.5617 | -29.7807
|  | 2437 | 6 | MCS0 | 13.13 | 12.8786 | -28.9128
|  | 2462 | 11 | MCS0 | 8.7 | 9.7152 | -29.8893
| 802.11n (HT20) | 2412 | 1 | MCS7 | 10.5 | 11.5993 | -29.789
|  | 2437 | 6 | MCS7 | 13.13 | 12.8769 | -28.7197
|  | 2462 | 11 | MCS7 | 8.7 | 9.8021 | -29.7997
SFM20R3 (TELEC) | Mode | Freq. | Channel | Data Rate | Target Power | 29EA's module
|  | (㎒) |  |  | (㏈m) | Measure (Average) | EVM (Average)
| 802.11b | 2412 | 1 | 1Mbps | 14.5 | 13.5476 | -17.1759
|  | 2437 | 6 | 1Mbps | 14.5 | 12.8403 | -17.1955
|  | 2462 | 11 | 1Mbps | 14.5 | 12.3566 | -17.0131
|  | 2472 | 13 | 1Mbps | 14.5 | 12.9552 | -17.0652
| 802.11g | 2412 | 1 | 6Mbps | 14.5 | 13.0834 | -29.01
|  | 2437 | 6 | 6Mbps | 14.5 | 13.0383 | -28.981
|  | 2442 | 7 | 6Mbps | 14.5 | 12.6938 | -29.8159
|  | 2472 | 13 | 6Mbps | 14.5 | 13.1907 | -29.8876
| 802.11g | 2412 | 1 | 54Mbps | 14.5 | 13.5634 | -29.4752
|  | 2437 | 6 | 54Mbps | 14.5 | 13.009 | -29.3845
|  | 2462 | 11 | 54Mbps | 14.5 | 12.611 | -30.2069
|  | 2472 | 13 | 54Mbps | 14.5 | 13.109 | -30.2059
| 802.11n (HT20) | 2412 | 1 | MCS0 | 14.5 | 13.4897 | -28.8583
|  | 2437 | 6 | MCS0 | 14.5 | 12.9276 | -28.8272
|  | 2462 | 11 | MCS0 | 14.5 | 12.5045 | -29.371
|  | 2472 | 13 | MCS0 | 14.5 | 13.0093 | -29.4097
| 802.11n (HT20) | 2412 | 1 | MCS7 | 14.5 | 13.5224 | -28.4238
|  | 2437 | 6 | MCS7 | 14.5 | 12.9548 | -28.4466
|  | 2462 | 11 | MCS7 | 14.5 | 12.5755 | -29.2048
|  | 2472 | 13 | MCS7 | 14.5 | 13.0834 | -29.01
SFM20R4 (FCC) | Mode | Freq. | Channel | Data Rate | Target Power | 29EA's module
|  | (㎒) |  |  | (㏈m) | Measure (Average) | EVM (Average)
| 802.11b | 2412 | 1 | 1Mbps | 12.76 | 11.5565 | -17.2716
|  | 2437 | 6 | 1Mbps | 13.06 | 12.6742 | -17.2581
|  | 2462 | 11 | 1Mbps | 11.89 | 9.4865 | -17.1681
| 802.11g | 2412 | 1 | 6Mbps | 11.67 | 11.7771 | -30.3574
|  | 2437 | 6 | 6Mbps | 13.44 | 12.8481 | -29.221
|  | 2462 | 11 | 6Mbps | 10 | 9.829 | -30.6665
| 802.11g | 2412 | 1 | 54Mbps | 11.67 | 11.5252 | -30.6971
|  | 2437 | 6 | 54Mbps | 13.44 | 12.8535 | -29.751
|  | 2462 | 11 | 54Mbps | 10 | 9.7552 | -30.9335
| 802.11n (HT20) | 2412 | 1 | MCS0 | 11 | 11.4661 | -30.1165
|  | 2437 | 6 | MCS0 | 13.2 | 12.7816 | -29.1874
|  | 2462 | 11 | MCS0 | 9.67 | 9.6561 | -29.8865
| 802.11n (HT20) | 2412 | 1 | MCS7 | 11 | 11.4952 | -29.9142
|  | 2437 | 6 | MCS7 | 13.2 | 12.7845 | -28.8297
|  | 2462 | 11 | MCS7 | 9.67 | 9.7339 | -29.8

## SFM20R2_MODULE_WiFi_TEST_LOG
| Module: SFM20R2 23EA | [8 empty] | : EVM FAIL (Range -27 기준)
SFM20R2 bin의 경우 EVM이 떨어지는 경향이 있어 R4 bin로 대체 후 result 비교
SFM20R2 SAMPLE에 R2 bin, R4 bin 다운로드 후 각 wifi MCS7 결과 비교
Atten 설정은 정확히 하지 않은 상태임
Module | MCS7 | 1st result (SFM20R2 BIN) | [5 empty] | 2nd result (SFM20R4 BIN) | [5 empty] | 3rd result (SFM20R2 REV.1 BIN) | [5 empty] | 4th result (SFM20R2 REV.2 BIN) | [5 empty] | 5th result (SFM20R4 BIN) | [5 empty] | 6th result (SFM20R2 REV.2 BIN(R4 to R2))
|  | CH: 2412 |  | CH: 2442 |  | CH: 2462 |  | CH: 2412 |  | CH: 2442 |  | CH: 2462 |  | CH: 2412 |  | CH: 2442 |  | CH: 2462 |  | CH: 2412 |  | CH: 2442 |  | CH: 2462 |  | CH: 2412 |  | CH: 2442 |  | CH: 2462 |  | CH: 2412 |  | CH: 2442 |  | CH: 2462
|  | Nv |  | Nv |  | Nv |  | Nv |  | Nv |  | Nv |  | Nv |  | Nv |  | Nv |  | Nv |  | Nv |  | Nv |  | Nv |  | Nv |  | Nv |  | Nv |  | Nv |  | Nv
|  | 11 | 0x2C | 13.25 | 0x35 | 10 | 0x28 | 12.5 | 0x32 | 14.5 | 0x3A | 11.5 | 0x2E | 11.75 | 0x2F | 14.5 | 0x3A | 10.5 | 0x2A | 12.5 | 0x32 | 14.5 | 0x3A | 10.5 | 0x2A | 12.5 | 0x32 | 14.5 | 0x3A | 11.5 | 0x2E | 12.5 | 0x32 | 14.5 | 0x3A | 10.5 | 0x2A
|  | POWER | EVM | POWER | EVM | POWER | EVM | POWER | EVM | POWER | EVM | POWER | EVM | POWER | EVM | POWER | EVM | POWER | EVM | POWER | EVM | POWER | EVM | POWER | EVM | POWER | EVM | POWER | EVM | POWER | EVM | POWER | EVM | POWER | EVM | POWER | EVM
| No.1 | 10.48 | -29.92 | 11.83 | -29.19 | 8.62 | -29.31 | 11.23 | -30.43 | 12.55 | -28.96 | 9.17 | -30.57 | 9.45 | -29.11 | 11.47 | -29.37 | 7.47 | -29.71 | 11.12 | -30.21 | 12.48 | -28.86 | 8.42 | -30.33 | 11.33 | -30.79 | 12.58 | -30.17 | 9.36 | -30.83 | 10.8 | -29.52 | 12.08 | -27.91 | 7.98 | -28.85
| No.2 | 9.75 | -26.94 | 11.34 | -27.07 | 7.7 | -27.12 | 10.24 | -28.77 | 11.68 | -29.6 | 8.32 | -29.16 | 10.61 | -30.92 | 12.86 | -29.47 | 8.73 | -31.57 | 10.41 | -24.74 | 11.96 | -24.31 | 7.73 | -24.67 | 10.52 | -27.92 | 11.88 | -27.43 | 8.89 | -30.15 | 11.1 | -28.49 | 12.4 | -28.39 | 8.3 | -29.93
| No.3 | 9.37 | -28.07 | 11.05 | -27.81 | 7.34 | -27.61 | 10.28 | -29.14 | 11.67 | -30 | 8.31 | -27.49 | 10.47 | -27.71 | 12.68 | -26.82 | 8.51 | -27.26 | 10.98 | -26.44 | 12.32 | -26.63 | 8.2 | -26.86 | 11.02 | -30 | 12.15 | -29.31 | 9.01 | -29.55 | 10.97 | -29.82 | 12.17 | -29.68 | 8.15 | -30.71
| No.4 | 10.16 | -30.92 | 11.5 | -29.79 | 8.09 | -28.57 | 11.5 | -29.09 | 12.85 | -28.02 | 9.68 | -28.74 | 10.29 | -26.91 | 12.11 | -26.46 | 8.18 | -26.68 | 11.52 | -28.72 | 12.5 | -27.42 | 8.89 | -28.98 | 11.42 | -30.24 | 12.76 | -29.01 | 9.59 | -30.62 | 11.43 | -28.54 | 12.69 | -28.07 | 9.15 | -28.91
| No.5 | 9.76 | -28.21 | 11.38 | -28.61 | 7.83 | -29.2 | 11.31 | -31.26 | 12.73 | -30.15 | 9.55 | -29.93 | 10.15 | -29.57 | 12.25 | -29.98 | 8.18 | -31.26 | 10.43 | -30.66 | 11.73 | -29.81 | 7.64 | -30.83 | 10.32 | -30.32 | 11.63 | -28.47 | 8.31 | -30.58 | 10.21 | -27.56 | 11.58 | -27.02 | 7.27 | -27.25
| No.6 | 9.12 | -28.02 | 10.65 | -28.03 | 7.18 | -28.16 | 10.23 | -30.6 | 11.74 | -29.37 | 8.4 | -30.6 | 9.88 | -29.52 | 11.98 | -29.14 | 7.62 | -29.92 | 10.64 | -29.95 | 12.03 | -27.73 | 7.94 | -27.68 | 10.71 | -30.26 | 11.86 | -28.68 | 8.82 | -29.73 | 11.06 | -29.2 | 12.2 | -28.97 | 8.37 | -30.45
| No.7 | 10.6 | -28.08 | 11.97 | -26.95 | 8.76 | -27.49 | 10.97 | -29.35 | 12.43 | -29.62 | 9.33 | -30.27 | 9.42 | -28.51 | 11.73 | -28.09 | 7.19 | -28.41 | 11.38 | -27.68 | 12.61 | -28.02 | 8.42 | -28.61 | 11.54 | -29.13 | 12.84 | -28.03 | 9.77 | -29.96 | 10.62 | -30.04 | 12.21 | -29.23 | 7.91 | -31.79
| No.8 | 9.75 | -28.22 | 11.38 | -28.41 | 8.03 | -28.58 | 10.78 | -31.72 | 12.17 | -30.66 | 8.82 | -30.99 | 10.21 | -29.76 | 12.4 | -28.42 | 8.31 | -29.25 | 10.54 | -30.57 | 11.86 | -28.76 | 7.81 | -28.71 | 10.43 | -30.86 | 11.75 | -29.72 | 8.7 | -29.94 | 11.08 | -28.23 | 12.37 | -29.74 | 8.43 | -30.93
| No.9 | 9.96 | -29.67 | 11.48 | -28.31 | 7.98 | -29.38 | 11.52 | -29.38 | 12.93 | -28.78 | 9.81 | -30.05 | 9.64 | -28.09 | 11.73 | -31.04 | 7.65 | -30.4 | 11.49 | -32.23 | 12.67 | -29.81 | 8.64 | -31.93 | 11.46 | -31.72 | 12.65 | -30.74 | 9.64 | -31.57 | 10.89 | -28.36 | 12.3 | -28.32 | 8.35 | -29.21
| No.10 | 9.34 | -28.41 | 10.96 | -28.92 | 7.13 | -28.99 | 11.04 | -30.83 | 12.45 | -30.01 | 9.34 | -30.15 | 10.85 | -27.17 | 12.5 | -27.45 | 8.56 | -27.07 | 9.76 | -28.34 | 11.31 | -28.32 | 6.85 | -28.28 | 10.09 | -30.53 | 11.71 | -29.43 | 8.26 | -30.07 | 9.96 | -29.41 | 11.67 | -28.87 | 7.42 | -29.14
| No.11 | 9.23 | -25.98 | 10.8 | -25.68 | 7.1 | -25.78 | 11.01 | -29.08 | 12.59 | -29.08 | 9.19 | -29.63 | 9.54 | -27.97 | 11.84 | -27.09 | 7.45 | -27.64 | 10.42 | -29.37 | 11.77 | -29.79 | 7.74 | -28.16 | 10.29 | -29.69 | 11.94 | -29.31 | 8.61 | -30.75 | 10.12 | -29.99 | 11.7 | -30.19 | 7.52 | -30.97
| No.12 | 10.04 | -29.98 | 11.69 | -28.86 | 7.96 | -30.33 | 10.79 | -30.25 | 12.25 | -29.88 | 9.09 | -29.75 | 9.88 | -29.75 | 12.07 | -29.16 | 7.89 | -29.57 | 11.03 | -30.23 | 12.38 | -29.1 | 8.66 | -30.05 | 10.96 | -31.21 | 12.31 | -28.12 | 9.34 | -30.12 | 10.52 | -30.83 | 11.86 | -28.28 | 7.56 | -30.59
| No.13 | 10.03 | -29.1 | 11.64 | -28.06 | 7.81 | -27.81 | 10.83 | -28.71 | 12.17 | -29.89 | 9 | -28.16 | 10.6 | -27.46 | 12.77 | -28.33 | 8.5 | -29.54 | 10.11 | -26.95 | 11.66 | -26.48 | 7.45 | -26.91 | 10.07 | -29.2 | 11.65 | -29.83 | 8.41 | -29.31 | 10.9 | -30.85 | 12.23 | -29.7 | 8.51 | -29.28
| No.14 | 9.82 | -28.84 | 11.29 | -30.59 | 8.08 | -29.05 | 11.39 | -29.37 | 12.9 | -28.14 | 9.67 | -29.37 | 10.23 | -29.21 | 12.24 | -28.81 | 8.02 | -29.75 | 10.53 | -28.25 | 11.78 | -26.8 | 7.66 | -27.91 | 9.88 | -29.41 | 11.33 | -29.92 | 8.3 | -30.19 | 10.12 | -30.32 | 11.74 | -29.23 | 7.26 | -30.39
| No.15 | 9.48 | -29.51 | 11.09 | -28.77 | 7.41 | -28.6 | 10.86 | -30.26 | 12.22 | -28.33 | 9.08 | -28.94 | 10.23 | -28.99 | 12.29 | -28.57 | 8.12 | -29.5 | 10.98 | -29.97 | 12.61 | -28.36 | 8.23 | -29.64 | 11.15 | -28.09 | 12.31 | -29.46 | 9.1 | -30.6 | 11.58 | -28.01 | 12.76 | -27.43 | 8.97 | -28.88
| No.16 | 10.05 | -28.65 | 11.47 | -28.15 | 8.34 | -29.11 | 10.58 | -30.18 | 11.96 | -29.84 | 8.54 | -30.92 | 10.36 | -29.74 | 12.59 | -28.19 | 8.46 | -29.65 | 10.77 | -28.67 | 12.05 | -28.68 | 8.21 | -29.65 | 11 | -28.71 | 12.31 | -28.14 | 9.38 | -29.51 | 10.33 | -27.22 | 11.89 | -26.63 | 7.58 | -27.34
| No.17 | 9.06 | -27.92 | 10.68 | -28.76 | 7.12 | -28.05 | 11.44 | -29.52 | 12.7 | -29.55 | 9.75 | -30.16 | 10.58 | -25.48 | 12.61 | -25.18 | 8.69 | -25.14 | 11.45 | -27.1 | 12.47 | -27.32 | 8.68 | -27.52 | 10.84 | -31.16 | 12.26 | -29.77 | 8.93 | -30.79 | 11.3 | -27.54 | 12.52 | -27.17 | 8.64 | -28.07
| No.18 | 10.12 | -23.64 | 11.63 | -23.58 | 8.09 | -23.65 | 10.63 | -30.49 | 12 | -28.1 | 8.64 | -29.91 | 10.25 | -28.94 | 12.38 | -29.26 | 8.25 | -27.65 | 9.99 | -28.3 | 11.4 | -28.83 | 7.35 | -27.35 | 10.96 | -27.96 | 12.1 | -28.56 | 9.09 | -28.37 | 10.8 | -29.73 | 12.17 | -28.54 | 7.84 | -27.67
| No.19 | 10.16 | -29.76 | 11.67 | -29.21 | 8.4 | -29.6 | 10.85 | -30.97 | 12.3 | -29.2 | 9.23 | -31.23 | 10.16 | -29.75 | 12.2 | -29.28 | 7.84 | -28.85 | 10.67 | -28.28 | 12.11 | -29.46 | 8.1 | -29.15 | 10.29 | -30.09 | 11.67 | -29.01 | 8.33 | -29.98 | 10.42 | -27.14 | 11.7 | -26.72 | 7.6 | -27.24
| No.20 | 10.46 | -27.41 | 12.03 | -28.02 | 8.8 | -28.83 | 10.35 | -30.58 | 11.75 | -29.66 | 8.4 | -29.91 | 10.53 | -30.37 | 12.32 | -29.75 | 8.52 | -30.92 | 10.55 | -31.42 | 11.87 | -30.54 | 7.85 | -31.53 | 11.56 | -28.63 | 12.62 | -28.79 | 9.84 | -29.45 | 11.43 | -28.23 | 12.72 | -27.26 | 8.81 | -28.88
| No.21 | 9.42 | -28.5 | 11.18 | -29.21 | 7.66 | -29.9 | 10.69 | -28.98 | 12.03 | -28.87 | 8.64 | -29.93 | 10.2 | -30.52 | 12.41 | -28.45 | 8.32 | -29.12 | 11.05 | -29.32 | 12.1 | -29.18 | 8.42 | -29.86 | 10.88 | -29.43 | 12.16 | -28.4 | 8.93 | -28.64 | 10.75 | -28.32 | 12.14 | -28.94 | 7.99 | -28.66
| No.22 | 9.54 | -27.82 | 11.15 | -27.32 | 7.39 | -28.51 | 10.96 | -29.58 | 12.27 | -29.06 | 9.18 | -29.14 | 9.51 | -28.26 | 11.7 | -29.61 | 7.58 | -28.8 | 10.91 | -30.45 | 12.33 | -28.49 | 8.08 | -29.67 | 11.13 | -29.16 | 12.34 | -28.14 | 9.3 | -29.6 | 10.76 | -23.61 | 12.05 | -23.65 | 8.02 | -23.47
| No.23 | 10.41 | -29.25 | 11.97 | -28.68 | 8.65 | -28.29 | 11.11 | -29.25 | 12.46 | -29.95 | 9.22 | -30.66 | 9.49 | -28.46 | 11.64 | -28.19 | 7.53 | -28.57 | 9.84 | -27.58 | 11.58 | -28.01 | 7.27 | -28.27 | 10.7 | -30.42 | 12.25 | -29.85 | 8.9 | -29.05 | 11.23 | -28.37 | 12.65 | -27.48 | 8.4 | -28.17
| AVERAGE | 9.8309 | -28.3835 | 11.3839 | -28.173 | 7.89 | -28.3443 | 10.8952 | -29.9039 | 12.2957 | -29.3357 | 9.0591 | -29.8113 | 10.11 | -28.79 | 12.2074 | -28.5265 | 8.0683 | -28.9665 | 10.7204 | -28.9317 | 12.0687 | -28.2917 | 8.0104 | -28.8065 | 10.8065 | -29.7796 | 12.133 | -29.0561 | 8.9917 | -29.9722 | 10.7991 | -28.6665 | 12.1652 | -28.1487 | 8.0883 | -28.9904
Target value |  | 10.5 | -27 ↓ | 13.13 | -27 ↓ | 8.7 | -27 ↓ | 10.5 | -27 ↓ | 13.13 | -27 ↓ | 8.7 | -27 ↓ | 10.5 | -27 ↓ | 13.13 | -27 ↓ | 8.7 | -27 ↓ | 10.5 | -27 ↓ | 13.13 | -27 ↓ | 8.7 | -27 ↓ | 10.5 | -27 ↓ | 13.13 | -27 ↓ | 8.7 | -27 ↓ | 10.5 | -27 ↓ | 13.13 | -27 ↓ | 8.7 | -27 ↓
Module | MCS7 | SFM20R2 30EA's Final result (SFM20R2 NEW MP BIN)
|  | CH: 2412 |  | CH: 2442 |  | CH: 2462
|  | Nv |  | Nv |  | Nv
|  | 11 | 0x2C | 13.25 | 0x35 | 10 | 0x28
|  | POWER | EVM | POWER | EVM | POWER | EVM
| No.1 | 11.4 | -29.74 | 12.98 | -27.72 | 9.95 | -30.06
| No.2 | 11.99 | -29.61 | 13.27 | -27.62 | 10.26 | -29.78
| No.3 | 11.67 | -30.29 | 12.77 | -28.02 | 9.79 | -29.83
| No.4 | 12.39 | -31.28 | 13.44 | -28.67 | 10.48 | -32.93
| No.5 | 10.82 | -29.68 | 12.26 | -29.16 | 9.04 | -29.8
| No.6 | 11.82 | -28.87 | 12.97 | -27.7 | 10.11 | -30.34
| No.7 | 11.96 | -30.12 | 13.36 | -29.5 | 10.19 | -30.87
| No.8 | 10.87 | -28.3 | 12.43 | -28.76 | 9.22 | -29.34
| No.9 | 11.23 | -30.46 | 12.64 | -29.42 | 9.34 | -30.47
| No.10 | 11.92 | -29.67 | 13.12 | -28.99 | 9.94 | -28.89
| No.11 | 11.17 | -30.52 | 12.57 | -29.43 | 9.02 | -29.21
| No.12 | 11.95 | -30.02 | 13.21 | -29.24 | 10.22 | -31.13
| No.13 | 10.98 | -29.63 | 12.25 | -28.01 | 8.7 | -28.63
| No.14 | 11.42 | -30.23 | 12.74 | -28.99 | 9.73 | -29.61
| No.15 | 11.27 | -30.91 | 12.45 | -30.03 | 9.46 | -30.75
| No.16 | 12.21 | -29.66 | 13.47 | -27.73 | 10.52 | -28.64
| No.17 | 12 | -29.71 | 13.27 | -29.41 | 10.34 | -30.06
| No.18 | 12.22 | -28.94 | 13.18 | -28.53 | 10.24 | -30.06
| No.19 | 12.32 | -29.46 | 13.68 | -28.3 | 10.66 | -29.02
| No.20 | 10.87 | -30.73 | 12.23 | -29.45 | 9.14 | -29.76
| No.21 | 12.27 | -29.9 | 13.24 | -28.9 | 10.3 | -29.02
| No.22 | 10.62 | -28.82 | 12.14 | -27.38 | 8.89 | -29
| No.23 | 11.49 | -30.07 | 12.86 | -29.73 | 9.63 | -29.86
| No.24 | 12.04 | -29.32 | 13.31 | -27.83 | 10.39 | -29.26
| No.25 | 11.86 | -30.24 | 13.1 | -29.04 | 10.04 | -29.38
| No.26 | 11.23 | -27.96 | 12.43 | -27.33 | 9.47 | -28.59
| No.27 | 11.51 | -31.05 | 12.63 | -30.19 | 9.66 | -29.42
| No.28 | 11.88 | -30.47 | 13.05 | -29.35 | 10.16 | -32.48
| No.29 | 11 | -28.22 | 12.38 | -28.44 | 9.37 | -28
| AVERAGE | 11.5993 | -29.789 | 12.8769 | -28.7197 | 9.8021 | -29.7997
Target value |  | 10.5 | -27 ↓ | 13.13 | -27 ↓ | 8.7 | -27 ↓